## Uv & Cm
Εξεταζόμενο Κτίριο |  | - | [9 empty] | Rsi | Rse
Ονομασία κατασκευής |  | - | [10 empty] | 0.04
[12 empty] | 0.13 | 0.13
ΥΠΟΛΟΓΙΣΜΟΣ ΣΥΝΤΕΛΕΣΤΗ ΘΕΡΜΟΠΕΡΑΤΟΤΗΤΑΣ ΑΔΙΑΦΑΝΟΥΣ ΣΤΟΙΧΕΙΟΥ | [6 empty] | ΥΠΟΛΟΓΙΣΜΟΣ ΩΦΕΛΙΜΗΣ ΘΕΡΜΟΧΩΡΗΤΙΚΟΤΗΤΑΣ ΚΑΤΑΣΚΕΥΗΣ |  |  |  |  | 0.1 | 0.1
[12 empty] | 0.17 | 0.17
Α/Α | Ονομασία Υλικού | Πάχος Υλικού (για Uv) d | Θερμική Αγωγιμότητα Υλικού λ | Θερμική Αντίσταση Υλικού R | Τυπική Σχεδιαστική Λεπτομέρια |  | Α/Α | Πάχος Υλικού (γα Cm) d | Πυκνότητα Υλικού ρ | Ειδική Θερμική Αγωγιμότητα Υλικού Cp | Ωφέλιμη Θερμοχωρητικότητα Υλικού Cm
Ξεκινώντας από το εσωτερικό |  | [m] | [W/mK] | [m²K/W] |  |  |  | [m] | [Kg/m³] | [kJ/(kgK)] | [kJ/m2K]
1 | Άμμος και Τσιμέντο | 0.02 | 1 | 0.02 |  |  | 1 | 0.02 | 1800 | 1 | 36
2 | Εξηλασμένη πολυστερίνη | 0.07 | 0.034 | 2.0588 |  |  | 2 | 0.07 | 40 | 0.1 | 0.28
3 | Οπλισμένο σκυρόδεμα 2% | 0.2 | 2.5 | 0.08 |  |  | 3 | 0.01 |  |  | 0
4 | Άμμος και Τσιμέντο | 0.02 | 1 | 0.02 |  |  | 4 | 0 |  |  | 0
5 |  |  |  | - |  |  | 5 |  |  |  | -
6 |  |  |  | - |  |  | 6 |  |  |  | -
7 |  |  |  | - |  |  | 7 |  |  |  | -
8 |  |  |  | - |  |  | 8 |  |  |  | -
9 |  |  |  | - |  |  | 9 |  |  |  | -
10 |  |  |  | - |  |  | 10 |  |  |  | -
|  | 0.31 |  |  | Συντελεστής Θερμοπερατότητας Uv |  |  | 0.1 |  | Ωφέλιμη Θερμοχωρητικότητα Κατασκευής Cm
Eπιφανειακές αντιστάσεις από Πίνακα 6.1 του Οδηγού Θερμομόνωσης. |  | Rsi (m2K/W) |  | 0.13 | [W/m²k] | 0.42575 |  |  |  | Cm [kJ/m²K] | 36.28
|  | Rse (m2K/W) |  | 0.04
Παρατηρήσεις:
1 | Ξεκινώντας απο το εσωτερικό μέρος του χώρου, προσθέστε τις τιμές των στρωμάτων των υλικών έως ότου ικανοποιηθεί τουλάχιστον μία απο τις πιο κάτω προυποθέσεις: Α. το συνολικό πάχος των στρωμάτων των υλικών έχει φτάσει τα 0.1 m Β. φτάσεται στο μέσο της κατασκευής, ή Γ. έχεται φτάσει σε θερμομονωτικό υλικό με συντελεστή θερμικής αγωγημότητας λ≤0.08 W/mK Σημείωση: όταν η κατασκευή περιέχει κενό αέρα με συντελεστη θερμικής αγωγημότητας μεγαλύτερο του 0.08 W/mK, η συνεισφορά του κενού αέρος θα πρέπει να συνυπολογιστει. Το κενό αέρα, σε αυτή την περίπτωση, δεν θεωρείται θερμομονωτικό στρώμα.
2 | Σε περίπτωση που υπάρχουν τιμές [π.χ. θερμική αγωγιμότητα (λ), ειδική θερμοχωρητικότητα (Cp), T ηλιακό, L ηλιακό, SEER, SCOP κλπ.], οι οποίες διαφέρουν από τις τιμές που καθορίζονται στον Οδηγό Θερμομόνωσης ή από τις προκαθορισμένες τιμές του λογισμικού ή τις τιμές που καθορίζονται στις Οδηγίες προς τους ΕΕ, τότε θα πρέπει να κατατεθούν στοιχεία ή/και τεκμηριώσεις όπως σήμανση CE, πρότυπα υπολογισμών (ISO) των τεχνικών δεδομένων και Δήλωση Συμμόρφωσης του κατασκευαστή με όλες τις Ευρωπαϊκές εφαρμοστέες Οδηγίες και Πρότυπα (EC Declaration of Conformity).
3 | Για κατασκευές που η επιφάνεια τους δεν έχουν επαφή με το εξωτερικό περιβάλλον χρησημοποιείται Rse=Rsi.
Σημειώσεις Ειδικευμένου Εμπειρογνώμονα:
1
2
3
Note on E7: Βλέπε Παράρτημα Α του Οδηγού Θερμομόνωσης Κτιρίων (Πίνακας 1)
Note on F7: Βλέπε Κεφάλαιο 6 του Οδηγού Θερμομόνωσης Κτιρίων και το φύλλο ΄΄Δεδομένα΄΄ (Πίνακες 6.2.1, 6.2.2 και 6.3)
Note on N7: Βλέπε Παρατήρηση 1
Note on B8: Για υπολογισμό ωφέλιμης θερμοχωρητικότητας σύμφωνα με ΠΑΡΑΤΗΡΗΣΕΙΣ
Note on D22: Βλέπε Κεφάλαιο 6 του Οδηγού Θερμομόνωσης Κτιρίων και το φυλλό ΄΄Δεδομένα΄΄ (Πίνακας 6.1)
Note on D23: Βλέπε Κεφάλαιο 6 του Οδηγού Θερμομόνωσης Κτιρίων και το φυλλό ΄΄Δεδομένα΄΄ (Πίνακας 6.1)

## Um
Εξεταζόμενο Κτίριο |  | -
ΥΠΟΛΟΓΙΣΜΟΣ ΜΕΣΟΥ ΣΥΝΤΕΛΕΣΤΗ ΘΕΡΜΟΠΕΡΑΤΟΤΗΤΑΣ
Κατηγορία Στοιχείου |  | Τοίχοι και Φέρουσα Κατασκευή
Α/Α | Ονομασία Κατασκευής | Συντελεστής Θερμοπερατότητας Επιμέρους Κατασκευής Ui | Συνολικό Εμβαδό Επιμέρους Κατασκευής Αi | Ui x Ai Επιμέρους Κατασκευής
|  | [W/m²K] | [m²] | [W/K]
1 |  |  |  | 0
2 |  |  |  | 0
3 |  |  |  | 0
4 |  |  |  | 0
5 |  |  |  | 0
6 |  |  |  | 0
7 |  |  |  | 0
8 |  |  |  | 0
9 |  |  |  | 0
10 |  |  |  | 0
ΣΥΝΟΛΟ |  |  | 0 | 0
ΜΕΣΟΣ ΣΥΝΤΕΛΕΣΤΗΣ ΘΕΡΜΟΠΕΡΑΤΟΤΗΤΑΣ |  |  | [Um] | -
Κατηγορία Στοιχείου |  | Οριζόντια στοιχεία
Α/Α | Ονομασία Κατασκευής | Συντελεστής Θερμοπερατότητας Επιμέρους Κατασκευής Ui | Συνολικό Εμβαδό Επιμέρους Κατασκευής Αi | Ui x Ai Επιμέρους Κατασκευής
|  | [W/m²K] | [m²] | [W/K]
1 |  |  |  | 0
2 |  |  |  | 0
3 |  |  |  | 0
4 |  |  |  | 0
5 |  |  |  | 0
6 |  |  |  | 0
7 |  |  |  | 0
8 |  |  |  | 0
9 |  |  |  | 0
10 |  |  |  | 0
ΣΥΝΟΛΟ |  |  | 0 | 0
ΜΕΣΟΣ ΣΥΝΤΕΛΕΣΤΗΣ ΘΕΡΜΟΠΕΡΑΤΟΤΗΤΑΣ |  |  | [Um] | -
Κατηγορία Στοιχείου |  | Κουφώματα
Α/Α | Ονομασία Κατασκευής | Συντελεστής Θερμοπερατότητας Επιμέρους Κατασκευής Ui | Συνολικό Εμβαδό Επιμέρους Κατασκευής Αi | Ui x Ai Επιμέρους Κατασκευής
|  | [W/m²K] | [m²] | [W/K]
1 |  |  |  | 0
2 |  |  |  | 0
3 |  |  |  | 0
4 |  |  |  | 0
5 |  |  |  | 0
6 |  |  |  | 0
7 |  |  |  | 0
8 |  |  |  | 0
9 |  |  |  | 0
10 |  |  |  | 0
ΣΥΝΟΛΟ |  |  | 0 | 0
ΜΕΣΟΣ ΣΥΝΤΕΛΕΣΤΗΣ ΘΕΡΜΟΠΕΡΑΤΟΤΗΤΑΣ |  |  | [Um] | -

## Δεδόμένα
Πίνακας 6.1 Τιμές αναφοράς επιφανειακών αντιστάσεων αδιαφανών δομικών στοιχείων (για συνήθεις μη ανακλαστικές επιφάνειες, με συντελεστή εκπομπής θερμικής ακτινοβολίας ε>0.8) |  |  |  | Πίνακας 6.3 Θερμική αντίσταση του χώρου που περικλείεται από οριζόντια θερμομονωμένη επιφάνεια και κεκλιμένη στέγη |  |  |  | ISO/DIS 10456 Table 3 - Design thermal values for materials in general in building applications
[8 empty] | Material group or application |  | Density | Design Thermal Conductivity | Specific Heat Capacity
|  |  |  | Χαρακτηριστικά οροφής |  |  | Ru
|  |  |  | Στέγη με κεραμίδια τοποθετημένα απ' ευθείας σε μορίνες χωρίς πίλιμα ή πλακαζ |  |  | 0.06
Ροή Θρμότητας | Rsi (m2K/W) | Rse (m2K/W) | [7 empty] | ρ | λ | Cp
Οριζόντια | 0.13 | 0.04 |  | Στέγη με κεραμίδια τοποθετημένα με πίλιμα ή πλακαζ |  |  | 0.2 |  |  | kg/m3 | W/(mK) | J/(kgK)
Προς τα πάνω | 0.1 | 0.04 | [5 empty] | Asphalt |  | 2100 | 0.7 | 1000
Προς τα κάτω | 0.17 | 0.04 |  | Όπως στο 2 αλλά με επιφάνεια επικαλυμμένη από αλουμίνιο ή άλλη επιφάνεια χαμηλής εκπομπής θερμικής ακτινοβολίας (low emmissivity) |  |  | 0.3 | Bitumen |  | 1050 | 0.17 | 1000
Για εσωτερικά δομικά στοιχεία Rsi = Rse. | [8 empty] | Felt / sheet | 1100 | 0.23 | 1000
Concrete a
Πίνακας 6.2.1 Τιμές αναφοράς θερμικής αντίστασης στρώματος αέρα που βρίσκεται εγκλωβισμένος ενδιάμεσα σε αδιαφανή διμικά στοιχεία που έχουν επίπεδές μη ανακλαστικές επιφάνειες (μη αεριζόμενα στρώματα αέρα Ra) ε≥0.8 |  |  |  | Στέγη με κεραμίδια τοποθετημένα με πίλιμα και πλακαζ |  |  | 0.3 |  | Medium density | 1800 | 1.15 | 1000
[9 empty] | ״ | 2000 | 1.35 | 1000
[9 empty] | ״ | 2200 | 1.65 | 1000
|  |  |  | Πίνακας 6.2.2 Τιμές αναφοράς θερμικής αντίστασης στρώματος αέρα που βρίσκεται εγκλωβισμένος ενδιάμεσα σε αδιαφανή διμικά στοιχεία που έχουν επίπεδές επιφάνειες εκ των οποίων η μία είναι ανακλαστική (μη αεριζόμενα στρώματα αέρα Ra) ε<0.2 |  |  |  |  | High density | 2400 | 2 | 1000
[9 empty] | Reinforced (with 1 % of steel) | 2300 | 2.3 | 1000
[9 empty] | Reinforced (with 2 % of steel) | 2400 | 2.5 | 1000
Πάχος στρώματος αέρα σε mm | Κατεύθυνση της ροής θερμότητας | [6 empty] | Floor coverings
| οριζόντια | πάνω | κάτω | [5 empty] | Rubber | 1200 | 0.17 | 1400
0 | 0 | 0 | 0 | [5 empty] | Plastic | 1700 | 0.25 | 1400
5 | 0.11 | 0.11 | 0.11 | Πάχος στρώματος αέρα σε mm | Κατεύθυνση της ροής θερμότητας |  |  |  | Underlay, cellular rubber or plastic | 270 | 0.1 | 1400
7 | 0.13 | 0.13 | 0.13 |  | οριζόντια | πάνω | κάτω |  | Underlay, felt | 120 | 0.05 | 1300
10 | 0.15 | 0.15 | 0.15 | 5 | 0.17 | 0.17 | 0.17 |  | Underlay, wool | 200 | 0.06 | 1300
15 | 0.17 | 0.16 | 0.17 | 10 | 0.29 | 0.29 | 0.29 |  | Underlay, cork | <200 | 0.05 | 1500
25 | 0.18 | 0.16 | 0.19 | 20 | 0.37 | 0.37 | 0.43 |  | Tiles, cork | >400 | 0.065 | 1500
50 | 0.18 | 0.16 | 0.21 | 50-100 | 0.34 | 0.34 | 0.61 |  | Carpet / textile flooring | 200 | 0.06 | 1300
100 | 0.18 | 0.16 | 0.22 | [5 empty] | Linoleum | 1200 | 0.17 | 1400
300 | 0.18 | 0.16 | 0.23 |  |  |  |  | Gases
[9 empty] | Air | 1.23 | 0.025 | 1008
[9 empty] | Carbon dioxide | 1.95 | 0.014 | 820
[9 empty] | Argon | 1.7 | 0.017 | 519
[9 empty] | Sulphur hexafluoride | 6.36 | 0.013 | 614
[9 empty] | Krypton | 3.56 | 0.009 | 245
[9 empty] | Xenon | 5.68 | 0.0054 | 160
Glass
[9 empty] | Soda lime glass (including float glass) | 2500 | 1 | 750
[9 empty] | Quartz glass | 2200 | 1.4 | 750
[9 empty] | Glass mosaic | 2000 | 1.2 | 750
Water
[9 empty] | Ice at -10 °C | 920 | 2.3 | 2000
[9 empty] | Ice at 0 °C | 900 | 2.2 | 2000
[9 empty] | Snow, freshly fallen (< 30 mm) | 100 | 0.05 | 2000
[9 empty] | Snow, soft (30 to 70 mm) | 200 | 0.12 | 2000
[9 empty] | Snow, slightly compacted (70 to 100mm) | 300 | 0.23 | 2000
[9 empty] | Snow, compacted (< 200 mm) | 500 | 0.6 | 2000
[9 empty] | Water at 10 °C | 1000 | 0.6 | 4190
[9 empty] | Water at 40 °C | 990 | 0.63 | 4190
[9 empty] | Water at 80 °C | 970 | 0.67 | 4190
Metals
[9 empty] | Aluminium alloys | 2800 | 160 | 880
[9 empty] | Bronze | 8700 | 65 | 380
[9 empty] | Brass | 8400 | 120 | 380
[9 empty] | Copper | 8900 | 380 | 380
[9 empty] | Iron, cast | 7500 | 50 | 450
[9 empty] | Lead | 11300 | 35 | 130
[9 empty] | Steel | 7800 | 50 | 450
[9 empty] | Stainless steel | 7900 | 17 | 460
[9 empty] | Zinc | 7200 | 110 | 380
Plastics, solid
[9 empty] | Acrylic | 1050 | 0.2 | 1500
[9 empty] | Polycarbonates | 1200 | 0.2 | 1200
[9 empty] | Polytetrafluoroethylene (PTFE) | 2200 | 0.25 | 1000
[9 empty] | Polyvinylchloride (PVC) | 1390 | 0.17 | 900
[9 empty] | Polymethylmethacrylate (PMMA) | 1180 | 0.18 | 1500
[9 empty] | Polyacetate | 1410 | 0.3 | 1400
[9 empty] | Polyamide (nylon ) | 1150 | 0.25 | 1600
[9 empty] | Polyamide 6.6 with 25 % glass fibre | 1450 | 0.3 | 1600
[9 empty] | Polyethylene /polythene, high density | 980 | 0.5 | 1800
[9 empty] | Polyethylene/polythene, low density | 920 | 0.33 | 2200
[9 empty] | Polystyrene | 1050 | 0.16 | 1300
[9 empty] | Polypropylene | 910 | 0.22 | 1800
[9 empty] | Polypropylene with 25 % glass fibre | 1200 | 0.25 | 1800
[9 empty] | Polyurethane (PU) | 1200 | 0.25 | 1800
[9 empty] | Epoxy resin | 1200 | 0.2 | 1400
[9 empty] | Phenolic resin | 1300 | 0.3 | 1700
[9 empty] | Polyester resin | 1400 | 0.19 | 1200
Rubber
[9 empty] | Natural | 910 | 0.13 | 1100
[9 empty] | Neoprene (polychloroprene) | 1240 | 0.23 | 2140
[9 empty] | Butyl, (isobutene), solid/hot melt | 1200 | 0.24 | 1400
[9 empty] | Foam rubber | 60-80 | 0.06 | 1500
[9 empty] | Hard rubber (ebonite), solid | 1200 | 0.17 | 1400
[9 empty] | Ethylene propylene diene monomer (EPDM ) | 1150 | 0.25 | 1000
[9 empty] | Polyisobutylene | 930 | 0.2 | 1100
[9 empty] | Polysulfide | 1700 | 0.4 | 1000
[9 empty] | Butadiene | 980 | 0.25 | 1000
Sealant materials, weather stripping and thermal breaks
[9 empty] | Silica gel (dessicant) | 720 | 0.13 | 1000
[9 empty] | Silicone, pure | 1200 | 0.35 | 1000
[9 empty] | Silicone, filled | 1450 | 0.5 | 1000
[9 empty] | Silicone foam | 750 | 0.12 | 1000
[9 empty] | Urethane/polyurethane (thermal break) | 1300 | 0.21 | 1800
[9 empty] | Polyvinylchloride (PVC) flexible, with 40 % softener | 1200 | 0.14 | 1000
[9 empty] | Elastomeric foam, flexible | 60-80 | 0.05 | 1500
[9 empty] | Polyurethane (PU) foam | 70 | 0.05 | 1500
[9 empty] | Polyethylene foam | 70 | 0.05 | 2300
Gypsum
[9 empty] | Gypsum | 600 | 0.18 | 1000
[9 empty] | ״ | 900 | 0.3 | 1000
[9 empty] | ״ | 1200 | 0.43 | 1000
[9 empty] | ״ | 1500 | 0.56 | 1000
[9 empty] | Gypsum plasterboard b | 700 | 0.21 | 1000
[9 empty] | ״ | 900 | 0.25 | 1000
Plasters and renders
[9 empty] | Gypsum insulating plaster | 60 | 0.18 | 1000
[9 empty] | Gypsum plastering | 1000 | 0.4 | 1000
[10 empty] | 1300 | 0.57 | 1000
[9 empty] | Gypsum, sand | 1600 | 0.8 | 1000
[9 empty] | Lime, sand | 1600 | 0.8 | 1000
[9 empty] | Cement, sand | 1800 | 1 | 1000
Soils
[9 empty] | Clay or silt | 1200-1800 | 1.5 | 1670
[9 empty] | Sand and gravel | 1700-2200 | 2 | 910-1180
Stone
[9 empty] | Natural, crystalline rock | 2800 | 3.5 | 1000
[9 empty] | Natural, sedimentary rock | 2600 | 2.3 | 1000
[9 empty] | Natural, sedimentary rock, light | 1500 | 0.85 | 1000
[9 empty] | Natural, porous, e.g. lava | 1600 | 0.55 | 1000
[9 empty] | Basalt | 2700-3000 | 3.5 | 1000
[9 empty] | Gneiss | 2400-2700 | 3.5 | 1000
[9 empty] | Granite | 2500-2700 | 2.8 | 1000
[9 empty] | Marble | 2800 | 3.5 | 1000
[9 empty] | Slate | 2000-2800 | 2.2 | 1000
[9 empty] | Limestone, extra soft | 1600 | 0.85 | 1000
[9 empty] | Limestone, soft | 1800 | 1.1 | 1000
[9 empty] | Limestone, semi-hard | 2000 | 1.4 | 1000
[9 empty] | Limestone, hard | 2200 | 1.7 | 1000
[9 empty] | Limestone, extra hard | 2600 | 2.3 | 1000
[9 empty] | Sandstone (silica) | 2600 | 2.3 | 1000
[9 empty] | Natural pumice | 400 | 0.12 | 1000
[9 empty] | Artificial stone | 1750 | 1.3 | 1000
Tiles (roofing)
[9 empty] | Clay | 2000 | 1 | 800
[9 empty] | Concrete | 2100 | 1.5 | 1000
Tiles (other)
[9 empty] | Ceramic/porcelain | 2300 | 1.3 | 840
[9 empty] | Plastic | 1000 | 0.2 | 1000
Timber (c)
[10 empty] | 500 | 0.13 | 1600
[10 empty] | 700 | 0.18 | 1600
Wood-based panels c
[9 empty] | Plywood d | 300 | 0.09 | 1600
[9 empty] | ״ | 500 | 0.13 | 1600
[9 empty] | ״ | 700 | 0.17 | 1600
[9 empty] | ״ | 1000 | 0.24 | 1600
[9 empty] | Cement-bonded particleboard | 1200 | 0.23 | 1500
[9 empty] | Particleboard | 300 | 0.1 | 1700
[9 empty] | ״ | 600 | 0.14 | 1700
[9 empty] | ״ | 900 | 0.18 | 1700
[9 empty] | Oriented strand board (OSB) | 650 | 0.13 | 1700
[9 empty] | Fibreboard, including MDF e | 250 | 0.07 | 1700
[9 empty] | ״ | 400 | 0.1 | 1700
[9 empty] | ״ | 600 | 0.14 | 1700
[9 empty] | ״ | 800 | 0.18 | 1700
a The density for concrete is the dry density
b The thermal conductivity includes the effect of the paper liners.
c The density for timber and wood-based products is the density in equilibrium with 20°C and 65%relative humidity.
d As an interim measure and until sufficient significant data for solid wood panels (SWP) and laminated veneer lumber (LVL) are available, the values given for plywood may be used.
e MDF: Medium Density Fibreboard, dry process.

## Απο Ο.Θ.
ΠΑΡΑΡΤΗΜΑ Α ΑΠΟ ΟΔΗΓΟ ΘΕΡΜΟΜΟΝΩΣΗΣ ΚΤΙΡΙΩΝ
Πίνακας 1: | Συντελεστές θερμικής αγωγιμότητας δομικών υλικών/προϊόντων
A/A | Ομάδα Υλικού ή Εφαρμογή | Πυκνότητα Υλικού ρ | Θερμική Αγωγιμότητα Υλικού λ | Ειδική Θερμική Αγωγιμότητα Υλικού Cp
|  | [Kg/m³] | [W/mK] | [kJ/(kgK)]
1 | ΔΟΜΙΚΑ ΥΛΙΚΑ
1.1 | Λίθοι
1.1.1 | Φυσικοί λίθοι:
1.1.1.1 | Κρυσταλλικός βράχος | 2800 | 3.5 | 1
1.1.1.2 | Ιζηματογενής βράχος | 2600 | 2.3
1.1.1.3 | Ιζηματογενής βράχος ελαφρύς | 1500 | 0.85
1.1.1.4 | Πορώδης π.χ. λάβα | 1600 | 0.55
1.1.2 | Βασάλτης | 2700-3000 | 3.5
1.1.3 | Γνέσιος | 2400-2700 | 3.5
1.1.4 | Γρανίτης | 2500-2700 | 2.8
1.1.5 | Μάρμαρο | 2800 | 3.5
1.1.6 | Σχιστόλιθος | 2000-2800 | 2.2
1.1.7 | Ασβεστόλιθος:
| Πολύ μαλακός | 1600 | 0.85
| Μαλακός | 1800 | 1.1
| Ημίσκληρος | 2000 | 1.4
| Σκληρός | 2200 | 1.7
| Πολύ σκληρός | 2600 | 2.3
1.1.8 | Ψαμμίτης (πυρίτιο) | 2600 | 2.3
1.1.9 | Φυσική κίσσηρις | 400 | 0.12
1.1.10 | Τεχνητή λίθος | 1750 | 1.3
1.2 | Άργιλος
1.2.1 | Πλίνθοι συμπαγείς ωμοί |  | 0.93
1.2.2 | Πλίνθοι μετ’ άχυρου ωμοί | 1300 | 0.7
1.3 | Τούβλα (αργιλικά)
1.3.1 | 200x300x100 | 1000 | 0.4 | 1
1.3.2 | Συμπαγή | 1600 | 0.7 | 1
1.4 | Ξηρά υλικά πληρώσεως τοποθετούμενα χύδην εις διάκενα οροφών, τοίχων κ.λπ.
1.4.1 | Άμμος διαμέτρου κόκκου ≤ 5mm |  | 0.58
1.4.2 | Ψηφίδες διαμέτρου κόκκου 5-10 mm συλλέκτες και θραύστες |  | 0.81
1.4.3 | Χονδρόκοκκος κίσσηρις |  | 0.19
1.4.4 | Θραύσματα οπτόπλινθων και κεράμων |  | 0.41
1.4.5 | Περλίτης διογκωμένος |  | 0.064
1.5 | Επιχρίσματα και κονιάματα
1.5.1 | Επίχρισμα από γύψο:
1.5.1.1 | Μονωτικό | 600 | 0.18 | 1
1.5.1.2 | Πυκνότητας:
1.5.1.2.1 |  | 1000 | 0.4 | 1
1.5.1.2.2 |  | 1300 | 0.57 | 1
1.5.2 | Άμμος και:
1.5.2.1 | Γύψος | 1600 | 0.8 | 1
1.5.2.2 | Ασβέστης | 1600 | 0.8 | 1
1.5.2.3 | Τσιμέντο | 1800 | 1 | 1
1.6 | Τύποι Σκυροδεμάτων
1.6.1 | Σκυρόδεμα:
1.6.1.1 | Μέσης πυκνότητας
|  | 1800 | 1.15 | 1
|  | 2000 | 1.35
|  | 2200 | 1.65
1.6.1.2 | Υψηλής πυκνότητας | 2400 | 2
1.6.1.3 | Οπλισμένο με 1% χάλυβα | 2300 | 2.3
1.6.1.4 | Οπλισμένο με 2% χάλυβα | 2400 | 2.5
1.6.2 | Σκυροδέματα και ελαφρά σκυροδέματα (σε κατασκευαστικά στοιχεία χωρίς αρμούς και σε μεγάλου μεγέθους πλάκες
1.6.2.1 | Σκυρόδεμα δια συλλεκτών ή θραυστών αδρανών κλειστής δομής
1.6.2.1.1 | Κατηγορία σκυροδέματος ≤ Β120 | 2400 | 1.51
1.6.2.1.2 | Κατηγορία σκυροδέματος ≥ Β160 | 2400 | 2.03
1.6.2.1.3 | Ελαφροσκυρόδεμα | 500 | 0.18
|  | 600 | 0.2
|  | 700 | 0.23
1.6.2.1.4 | Αφροσκυρόδεμα | 500 | 0.18
|  | 600 | 0.2
1.6.2.2 | Γαρμπιλοσκυρόδεμα:
1.6.2.2.1 |  | 1500 | 0.64
1.6.2.2.2 |  | 1700 | 0.81
1.6.2.2.3 |  | 1900 | 1.1
1.6.2.4 | Κυψελωτό σκυρόδεμα σκληρυνθέν δι’ ατμού:
1.6.2.4.1 |  | 400 | 0.14
1.6.2.4.2 |  | 500 | 0.19
1.6.2.4.3 |  | 600 | 0.23
1.6.2.4.4 |  | 800 | 0.29
1.6.2.4.5 |  | 1000 | 0.35
1.6.2.5 | Περλιτόδεμα [τσιμέντο/περλίτης(κατά όγκο)]:
1.6.2.5.1 | 1:4 |  | 0.198
1.6.2.5.2 | 1:5 |  | 0.163
1.6.2.5.3 | 1:6 |  | 0.145
1.6.2.5.4 | 1:7 |  | 0.134
1.6.2.5.5 | 1:8 |  | 0.128
1.6.2.5.6 | 1:20 |  | 0.081
1.6.2.6 | Πλάκες εκ σκυροδέματος, γύψου και αμιαντοτσιμέντου:
1.6.2.6.1 | Πλάκες εκ κισσηροδέματος | 800 | 0.29
1.6.2.6.2 | Πλάκες εξ ελαφρού σκυροδέματος με ανάμικτα αδρανή | 1400 | 0.58
1.6.2.6.3 | Πλάκες εξ αμιαντοτσιμέντου | 1800 | 0.35
1.6.2.7 | Τοιχοποιία εκ τσιμεντόπλινθων συμπεριλαμβανομένου και του κονιάματος των αρμών
1.6.2.7.1 | Τσιμεντόλιθοι πλήρεις με ασβεστολιθικά αδρανή: | 1600 | 0.79
|  | 1800 | 0.99
|  | 2000 | 1.1
1.6.2.7.2 | Τσιμεντόλιθοι διάτρητοι με ασβεστολιθικά αδρανή | 1200 | 0.56
|  | 1400 | 0.7
|  | 1600 | 0.79
1.6.2.7.3 | Τσιμεντόλιθοι με διάκενα, με ασβεστολιθικά αδρανή
|  | 1000 | 0.5
|  | 1200 | 0.56
1.6.2.7.4 | Κισσηρόλιθοι πλήρεις | 800 | 0.41
|  | 1000 | 0.46
|  | 1200 | 0.52
|  | 1400 | 0.64
|  | 1600 | 0.79
1.6.2.7.5 | Κισσηρόλιθοι με διάκενα 2 διάκενων | 1000 | 0.44
|  | 1200 | 0.49
|  | 1400 | 0.56
1.6.2.7.6 | Κισσηρόλιθοι με διάκενα 3 διάκενων | 1400 | 0.49
|  | 1600 | 0.56
1.6.2.7.7 | Πλίνθοι εκ κυψελωτού σκυροδέματος εσκληρυμένοι δι’ ατμού | 600 | 0.35
|  | 800 | 0.41
|  | 1000 | 0.46
1.6.2.7.8 | Πλίνθοι εκ σκυροδέματος εσκληρυμένοι στον αέρα
|  | 800 | 0.44
|  | 1000 | 0.56
|  | 1200 | 0.7
|  | 800 | 0.44
|  | 1000 | 0.56
|  | 1200 | 0.7
1.6.2.8 | Τοιχοποιία εξ οπτόπλινθων συμπεριλαμβα- νομένου και του κονιάματος των αρμών
1.6.2.8.1 | Οπτόπλινθοι πλήρεις | 1000 | 0.46
|  | 1200 | 0.52
|  | 1400 | 0.6
|  | 1800 | 0.79
1.6.2.8.2 | Οπτόπλινθοι διάτρητοι | 1000 | 0.46
|  | 1200 | 0.52
|  | 1400 | 0.6
1.6.2.8.3 | Πλακίδια επιστρώσεως | 2000 | 1.05
1.7 | Γύψος
1.7.1 | Γύψος πυκνότητας:
1.7.1.1 |  | 600 | 0.18 | 1
1.7.1.2 |  | 860 | 0.2
1.7.1.3 |  | 900 | 0.3
1.7.1.4 |  | 1200 | 0.43
1.7.1.5 |  | 1500 | 0.56
1.7.2 | Γυψοσανίδα από γύψο β πυκνότητας: | 700 | 0.21 | 1
|  | 900 | 0.25
2 | ΕΔΑΦΙΚΑ ΥΛΙΚΑ
2.1 | Άργιλος ή ιλύς | 1200-1800 | 1.5 | 1,67-2,5
2.2 | Άμμος και χαλίκια | 1700-2200 | 2 | 910-1180
3 | ΞΥΛΕΙΑ
3.1 | Ξυλεία πυκνότητας:
3.1.1 |  | 450 | 0.12 | 1.6
3.1.2 |  | 500 | 0.13
3.1.3 |  | 700 | 0.17
3.2 | Δρυς |  | 0.21
3.3 | Οξιά |  | 0.17
3.4 | Κωνοφόρα (πεύκο, έλατο, κ.λπ.) |  | 0.14
3.5 | Κόντρα πλακέ, πλακάζ, κ.λπ. | 300 | 0.09 | 1.6
3.5.1 |  | 500 | 0.13 | 1.6
3.5.2 |  | 700 | 0.17 | 1.6
3.5.3 |  | 1000 | 0.24 | 1.6
3.6 | Μοριοσανίδες | 300 | 0.1 | 1.7
3.6.1 |  | 600 | 0.14 | 1.7
3.6.2 |  | 900 | 0.18 | 1.7
3.7 | Μαλακό ξύλο με:
3.7.1 | Παράλληλες ίνες | 650 | 0.13 | 1.7
3.7.2 | Εγκάρσιες ίνες | 500 | 0.24
3.8 | Σκληρό ξύλο με:
3.8.1 | Παράλληλες ίνες | 700 | 0.15
3.8.2 | Εγκάρσιες ίνες | 700 | 0.29
4 | ΜΕΤΑΛΛΑ
4.1 | Χυτοσίδηρος | 7500 | 50 | 0.45
4.2 | Χαλκός
4.2.1 | Χαλκός | 8900 | 380 | 0.38
4.3 | Ορείχαλκος | 8400 | 120 | 0.38
4.4 | Αλουμίνιο
4.4.1 | Αλουμίνιο |  | 200
4.4.2 | Κράματα αλουμινίου | 2800 | 160 | 0.88
4.5 | Μπρούντζος | 8700 | 65 | 0.38
4.6 | Μόλυβδος | 11300 | 35 | 0.13
4.7 | Χάλυβας | 7800 | 50 | 0.45
4.7.1 | Χάλυβας ωστενικός ή ωστ/φερριτικός | 7900 | 17 | 0.5
4.7.2 | Χάλυβας μαρτενσιτικός | 7900 | 30 | 0.46
4.8 | Ψευδάργυρος | 7200 | 110 | 0.38
5 | ΥΑΛΟΣ
5.1 | Ύαλος:
5.1.1 | Κοινός | 2500 | 1 | 0.75
5.1.2 | Από χαλαζία | 2200 | 1.4 | 0.75
5.1.3 | Μωσαϊκό | 2000 | 1.2 | 0.75
6 | ΣΥΝΘΕΤΙΚΑ ΚΑΙ ΑΣΦΑΛΤΙΚΑ ΥΛΙΚΑ ΕΠΙΣΤΡΩΣΕΩΣ
6.1 | Λινόλεουμ | 1200 | 0.17 | 1.4
6.2 | Ασφαλτικό σκυρόδεμα | 2100 | 0.7 | 1
6.3 | Άσφαλτος | 1050 | 0.17
6.4 | Ασφαλτόπανο | 1100 | 0.23
7 | ΘΕΡΜΟΜΟΝΩΤΙΚΑ ΥΛΙΚΑ
7.1.1 | Πλάκες υαλοβάμβακα βακελιτούχες και εκ λιθοβάμβακος(ορυκτοβάμβακος) |  | 0.041
7.1.2 | Υαλοβάμβακας/Ορυκτοβάμβακας | 40 | 0.041
7.2 | Υαλοβάμβακας μη μορφοποιημένος | 50 | 0.041
7.3 | Πλάκες ελαφρών κατασκευών εκ ξυλόμαλλου μετά ανόργανου συνδετικής κονίας πάχους | 15mm | 570 | 0.14
|  | 25 –35mm | 460-415 | 0.093
|  | ≥50 mm | <390 | 0.081
7.4 | Πλάκες εκ διογκωμένου φελλού
|  | 120 | 0.041
|  | 160 | 0.044
|  | 200 | 0.046
7.5 | Πλακίδια εκ φελλού | 450 | 0.064
7.6 | Διογκωμένα συνθετικά υλικά |  | 0.041
7.7 | Σκληροί αφροί εκ συνθετικών υλικών |  | 0.041
7.8 | Διογκωμένη πολυστερίνη | min 20 | 0.041
7.9 | Εξηλασμένη πολυστερίνη | >20 | 0.03
7.1 | Πολυουρεθάνη αφρός | 70 | 0.05 | 2.3
8 | ΕΠΙΚΑΛΥΨΕΙΣ ΔΑΠΕΔΩΝ
8.1 | Ελαστικό | 1200 | 0.17 | 1.4
8.2 | Πλαστικό | 1700 | 0.25 | 1.4
8.3 | Υπόστρωμα:
8.3.1 | Κυψελοειδές ελαστικό ή πλαστικό | 270 | 0.1 | 1.4
8.3.2 | Πίλημα (τσόχα) | 120 | 0.05 | 1.3
8.3.3 | Βάμβακας | 200 | 0.06 | 1.3
8.3.4 | Φελλός | <200 | 0.05 | 1.5
8.4 | Πλακίδια φελλός | >400 | 0.065 | 1.5
8.5 | Χαλί/ ύφασμα πατώματος | 200 | 0.06 | 1.3
8.6 | Λινόλεουμ | 1200 | 0.17 | 1.4
9 | ΑΕΡΙΑ
9.1 | Αέρας | 1.23 | 0.025 | 1.008
9.2 | Διοξείδιο άνθρακα | 1.95 | 0.014 | 0.82
9.3 | Αργό | 1.7 | 0.017 | 0.519
9.4 | Εξαφθοριούχο θείο | 6.36 | 0.013 | 0.614
9.5 | Κρυπτόν | 3.56 | 0.009 | 0.245
9.6 | Ξένον | 5.58 | 0.0054 | 0.16
10 | ΥΔΩΡ
10.1 | Πάγος:
10.1.1 | στους -10 °C | 920 | 2.3 | 2
10.1.2 | στους 0 °C | 900 | 2.2 | 2
10.2 | Χιόνι:
10.2.1 | φρέσκο (<30mm) | 100 | 0.05 | 2
10.2.2 | μαλακό (30mm έως70mm) | 200 | 0.12
10.2.3 | ελαφρώς συμπυκνωμένο (70mm έως 100mm) | 300 | 0.23
10.2.4 | συμπυκνωμένο (> 200mm) | 500 | 0.6
10.3 | Ύδωρ:
10.3.1 | στους 10 °C | 1000 | 0.6 | 4.19
10.3.2 | στους 40 °C | 990 | 0.63
10.3.3 | στους 80 °C | 970 | 0.67
11 | ΠΛΑΣΤΙΚΑ ΣΕ ΣΤΕΡΕΑ ΜΟΡΦΗ
11.1 | Ακρυλικό | 1050 | 0.2 | 1.5
11.2 | Πολυανθρακικά | 1200 | 0.2 | 1.2
11.3 | Πολυτεραφθοροαιθυλαίνιο (PTFE)- τεφλόν | 2200 | 0.25 | 1
11.4 | Πολυβινυλοχλωρίδιο(PVC) | 1390 | 0.17 | 0.9
11.5 | Πολυμεθυλομεθακρίλιο (PMMA) | 1180 | 0.18 | 1.5
11.6 | Πολυοξίκο | 1410 | 0.3 | 1.4
11.7 | Πολυαμίδιο (nylon) | 1150 | 0.25 | 1.6
11.8 | Πολυαμίδιο 6.6 με 25% ίνες ύαλου | 1450 | 0.3 | 1.6
11.9 | Πολυαιθυλένιο/ πολυθύνιο:
11.9.1 | Υψηλής πυκνότητας | 980 | 0.5 | 1.8
11.9.2 | Χαμηλής πυκνότητας | 920 | 0.33 | 2.2
11.10 | Πολυστυρένιο - πολυστερίνη | 1050 | 0.16 | 1.3
11.11 | Πολυπροπυλένιο | 910 | 0.22 | 1.8
11.12 | Πολυπροπυλένιο με 25% ίνες ύαλου | 1200 | 0.25 | 1.8
11.13 | Πολυουρεθάνη (PU) | 1200 | 0.25 | 1.8
11.14 | Ρητίνη:
11.14.1 | Εποξειδική | 1200 | 0.2 | 0.2
11.14.2 | Φαινολική | 1300 | 0.3 | 0.3
11.14.3 | Πολυεστέρα | 1400 | 0.19 | 0.19
12 | ΕΛΑΣΤΙΚΟ
12.1 | Φυσικό | 910 | 0.13 | 1.1
12.2 | Νεοπρένιο(πολυχλωροπρένιο) | 1240 | 0.23 | 2.14
12.3 | Βουτύλιο (ισοβουτένιο). στερεό/ θερμοπλαστικό | 1200 | 0.24 | 1.4
12.4 | Αφρο - ελαστικό | 60-80 | 0.06 | 1.5
12.5 | Σκληρό ελαστικό (εβονίτης) στερεό | 1200 | 0.17 | 1.4
12.6 | Μονομερές Αιθυλενίου προπυλενίου διενίου (EPMD) | 1150 | 0.25 | 1
12.7 | Πολυισοβουτυλένιο | 930 | 0.2 | 1.1
12.8 | Πολυσουλφίδιο | 1700 | 0.4 | 1
12.9 | Βουταδιένιο | 980 | 0.25 | 1
13 | ΣΤΕΓΑΝΩΤΙΚΑ ΥΛΙΚΑ. ΤΑΙΝΙΕΣ ΑΠΟΦΡΑΞΗΣ ΧΑΡΑΜΑΔΩΝ ΚΑΙ ΦΡΑΓΜΑΤΑ ΘΕΡΜΟΤΗΤΑΣ
13.1 | Κόκκοι οξειδίου του πυριτίου | 720 | 0.13 | 1
13.2 | Σιλικόνη καθαρή | 1200 | 0.35 | 1
13.3 | Πλήρωση με σιλικόνη | 1450 | 0.5 | 1
13.4 | Αφρός σιλικόνης | 750 | 0.12 | 1
13.5 | Ουρεθάνη/ πολυουρεθάνη (θερμικό φράγμα) | 1300 | 0.21 | 1.8
13.6 | Πολυβυνυλοχλωρίδιο (PVC) εύκαμπτο με 40% μαλακτικό | 1200 | 0.14 | 1
13.7 | Ελαστομερής αφρός εύκαμπτος | 60-80 | 0.05 | 1.5
13.8 | Αφρός πολυουρεθάνης (PU) | 70 | 0.05 | 1.5
13.9 | Αφρός πολυαιθυλενίου | 70 | 0.05 | 2.3
14 | ΠΛΑΚΕΣ
14.1 | Οροφής:
14.1.1 | Αργιλικές | 2000 | 1 | 0.8
14.1.2 | Σκυροδέματος | 2100 | 1.5 | 1
14.1.3 | Κισσηροδέματος | 800 | 0.29
14.1.4 | Ελαφρύ σκυρόδεμα με ανάμικτα αδρανή | 1400 | 0.58
14.1.5 | Αμίαντο τσιμέντου | 1800 | 0.35
14.2 | Άλλες:
14.2.1 | Κεραμικές/ Πορσελάνινες | 2300 | 1.3 | 0.84
14.2.2 | Πλαστικές | 1000 | 0.2 | 1
14.2.3 | Υαλοβάμβακος βακελιτούχες και ορυκτοβάμβακα |  | 0.041
15 | ΠΛΑΙΣΙΑ ΜΕ ΞΥΛΙΝΗ ΒΑΣΗ
15.1 | Κοντραπλακέ πυκνότητας:
15.1.1 |  | 300 | 0.09 | 1.6
15.1.2 |  | 500 | 0.13
15.1.3 |  | 700 | 0.17
15.1.4 |  | 1000 | 0.24
15.2 | Τσιμεντοδεμένη Μοριοσανίδα | 1200 | 0.23 | 1.5
15.3 | Μοριοσανίδα πυκνότητας:
15.3.1 |  | 300 | 0.1 | 1.7
15.3.2 |  | 600 | 0.14
15.3.3 |  | 800 | 0.18
15.3.4 |  | 900 | 0.18
15.4 | Σανίδα προσανατολισμένης λωρίδας (OSD) | 650 | 0.13 | 1.7
15.5 | Ινοσανίδα συμπεριλαμβανομένου MDF ε πυκνότητας:
15.5.1 |  | 250 | 0.07 | 1.7
15.5.2 |  | 400 | 0.1
15.5.3 |  | 600 | 0.14
15.5.4 |  | 800 | 0.18
α | Η πυκνότητα του σκυροδέματος είναι η ξηρή πυκνότητα.
β | Η θερμική αγωγιμότητα περιλαμβάνει την επίδραση των paper liners.
γ | Η πυκνότητα της ξυλείας και των προϊόντων από ξυλεία είναι η πυκνότητα σε ισορροπία με 20°C και 65% σχετική υγρασία.
δ | Είναι ένα αντισταθμιστικό μέτρο και έως ότου υπάρξουν διαθέσιμα ικανοποιητικά σημαίνοντα στοιχεία για συμπαγή ξύλινα πλαίσια (SWP) και laminated veneer lumber (LVL) μπορούν να χρησιμοποιηθούν οι τιμές που δίνονται για κοντραπλακέ.
ε | MDF: Medium Density Fibreboard (ινοσανίδα μέσης πυκνότητας) ξηρής επεξεργασίας.